## 工作表1
规格、型号 | 用料位置 | 数量 | 单价 | 总价 | 备注
STM32F103C8T6 | U1 | 2 | 4.3 | 8.6
CH443K | U19,U20,U21,U22 | 4（9） | 0.3 | 2.7 | 元件封装极小，易焊接过程中损坏及丢失，实际购买数量为9个
LM2596S-ADJ | U9,U18,U23 | 3 |  | 0 | 实验室提供
DRV8870DDAR-S | U4,U5,U7,U8 | 6 | 1.1 | 6.6
CH444G | KEY1 | 2 | 0.76 | 1.52
8MHz晶振 | X1 | 1（10） | 0.309 | 3.09 | 最小购买量10
220uf 电容（10*10.5封装） | C20,C25,C39 | 3（4） | 0.43 | 1.72
680uf 电容（10*10.5封装） | C16,C22 | 5 | 0.48 | 2.4
10000uf铝电解电容 | C21 | 1 | 0.93 | 0.93
SS34 | D1,D2,D3 | 3（10） | 0.2 | 2
2410贴片保险丝 | F1 | 1 | 2.34 | 2.34
1206 100nf电容 |  | 1（10） | 0.2 | 2 | 最小购买量10，1是一份
33uH铁硅铝磁环电感10A | L2 | 1 | 1.35 | 1.35
33uH铁硅铝磁环电感5A | L3 | 1 | 0.5 | 0.5
33uH0603电感 | L1 | 4 | 0.28 | 1.12
XH2.54连接器 | M1,M2,M3,M4 | 1 | 4.54 | 4.54 | 这里的1是一份，不是1个
16P排母 | ESP32接口 | 1 | 2.49 | 2.49
8P排母 | P1,H7 | 1 | 3.55 | 3.55
PCB总成本 |  |  |  | 47.45
FT232RL USB_TTL |  | 1 | 3.97 | 3.97
25kg舵机 |  | 2 | 32 | 64
520电机 带霍尔 530rpm |  | 4 | 28 | 120
连接线26 |  | 1 | 2.35 | 2.35 | 单位是份 | 线材 | 7.31
XH2.54连接线 |  | 1 | 4.96 | 4.96
嵌入式总计成本 |  |  |  | 242.73
舵机支架 |  | 4 | 3.82 | 15
麦轮联轴器 |  | 4 | 9 | 36
总计成本 |  |  |  | 293.73